## Paper-Test
1 | java的全称( ) | javaScript | Python | Java | Php | C
2 | 会计资格证下列哪一项不是的( ) | 初级 | 中级 | 高级 | 骨灰级 | D
3 | Asp.net是属于下面哪个专业( ) | 计算机网络技术 | 烹调 | 会计 | 大数据 | A
4 | 电算化是属于下面哪个系( ) | 出版传媒 | 会计 | 商贸管理 | 工造 | C
5 | 网页脚本语言是() | Javascript | C++ | Php | python | A
6 | E1载波的数据传输为( ) | 1.544Mbps | 1Mbps | 2.048Mbps | 10Mbps | C
7 | 采用曼彻斯特编码的数字信道，其数据传输速率为波特率的( ) | 2倍 | 4倍 | 1/2倍 | 1倍 | C
8 | 采用海明码纠正一位差错，若信息位为7位，则冗余位至少应为( ) | 5位 | 3位 | 4位 | 2位 | C
9 | 在CRC码计算中，可以将一个二进制位串与一个只含有0或1两个系数的一元多项式建立对应关系。例如，与位串101101对应的多项式为( ) | x6+x4+x3+1 | x5+x3+x2+1 | x5+x3+x2+x | x6+x5+x4+1 | B
10 | X.21的设计目标之一是减少信号线的数目，其机械特性规定采用( ) | DB-25连接器 | DB-9连接器 | DB-15连接器 | RJ11连接器 | C
11 | 采用AT命令集对Moden进行编程设置，现要让Modem完成“用脉冲拨号呼叫62751890”的操作，则应向Modem发出的AT命令为( ) | ATDT62751890 | ATDP62751890 | AT62751890 | ATZ62751890 | B
12 | BSC规程采用的帧同步方法为( ) | 字节计数法 | 使用字符填充的首尾定界符法 | 使用比特填充的首尾标志法 | 违法编码法 | B
13 | 采用有序接收的滑动窗口协议，设序号位数为n，则发送窗口最大尺寸为( ) | 2n-1 | 2n-1 | 2n | 2n | B
14 | 若数据链路的发送窗口尺寸WT=4，在发送3号帧、并接到2号帧的确认帧后，发送方还可连续发送( ) | 2帧 | 3帧 | 4帧 | 1帧 | B
15 | 面向字符的同步控制协议是较早提出的同步协议，其典型代表是( ) | IBM公司的二进制同步通信协议BSC | ISO的高级数据链路控制规程HDLC | IBM公司的SDLC协议 | 以上均不对 | A
16 | 标准10Mbps802.3LAN的波特率为( ) | 20M波特 | 10M波特 | 5M波特 | 40M波特 | A
17 | 就交换技术而言，局域网中的以太网采用的是( ) | 分组交换技术 | 电路交换技术 | 报文交换技术 | 分组交换与电路交换结合技术 | A
18 | 采用ATM交换技术，具有同样信息头的信元在传输线上并不对应某个固定的时间间隙，也不是按周期出现的。因此，其信道复用方式为( ) | 同步时分复用 | 异步时分复用 | PCM复用 | 频分多路复用 | B
19 | ATM信元及信头的字节数分别为( ) | 5，53 | 50，5 | 50，3 | 53，5 | D
20 | 若两台主机在同一子网中，则两台主机的IP地址分别与它们的子网掩码相“与”的结果一定( ) | 为全0 | 为全1 | 相同 | 不同 | C
21 | 采用全双工通信方式，数据传输的方向性结构为( ) | 可以在两个方向上同时传输 | 只能在一个方向上传输 | 可以在两个方向上传输，但不能同时进行 | 以上均不对 | A
22 | 采用异步传输方式，设数据位为7位，1位校验位，1位停止位，则其通信效率为( ) | 30% | 70% | 80% | 20% | B
23 | 采用相位幅度调制PAM技术，可以提高数据传输速率，例如采用8种相位，每种相位取2种幅度值，可使一个码元表示的二进制数的位数为( ) | 2 | 8 | 16 | 4 | D
24 | 若网络形状是由站点和连接站点的链路组成的一个闭合环，则称这种拓扑结构为( ) | 星形拓扑 | 总线拓扑 | 环形拓扑 | 树形拓扑 | C
25 | 在RS-232C接口信号中，数据终端就绪(DTR)信号的连接方向为( ) | DTE→DCE | DCE→DTE | DCE→DCE | DTE→DTE | A